## 上位机→VCU
CAN-ID | 周期 | 方向 | 起始位(bit) | 数据长度 | 数据内容 | 备注 | 发送数据的标准
0x18000001 | 10ms | 上位机→VCU | 0 | 1bit | 整车上高压 | 1：上高压（开管） 0：下高压（关管） | 一直发1
| 10ms | 上位机→VCU | 1 | 1bit | 预留 | 预留 | 0
| 10ms | 上位机→VCU | 2 | 1bit | 软急停 | 0不生效 1停止pwm和行进电机输出 | 一旦发1，其他内容都不会
| 10ms | 上位机→VCU | 3 | 1bit | 左转灯 | 1：使能 | 0
| 10ms | 上位机→VCU | 4 | 1bit | 右转灯 | 1：使能 | 0
| 10ms | 上位机→VCU | 5 | 2bits | 预留 | 预留 | 0
| 10ms | 上位机→VCU | 7 | 1bit | 整车模式 | 1bit 默认0 1翻转当前状态 1s生效1次 状态有本地控制和远程控制两种，本地控制不响应外部除模式切换外的指令。且模式切换华友本地复位按钮可以切换 | 0
| 10ms | 上位机→VCU | 8 | 1bit | 预留 | 预留 | 0
| 10ms | 上位机→VCU | 9 | 1bit | 心跳信号 | 200ms 翻转一次 300ms为超时时间，超时后应进入安全状态，立刻停止pwm，行进电机输出。 | 0-1翻转
| 10ms | 上位机→VCU | 10 | 1bit | 速度挡位切换 | 0：低速档 1： 高速档 | 0-1
| 10ms | 上位机→VCU | 11 | 1bit | 工作大灯 | 0： 关闭 1：开启 | 0-1
| 10ms | 上位机→VCU | 12 | 1bit | 清除转向阀错误 | 0 不生效 1生效一次 退出转向阀导致的安全状态 | 0
| 10ms | 上位机→VCU | 13 | 1bit | 远光灯 | 0： 关闭 1：开启 | 0
| 10ms | 上位机→VCU | 14 | 1bit | 近光灯 | 0： 关闭 1：开启 | 0
| 10ms | 上位机→VCU | 15 | 1bit | 喇叭 | 0： 关闭 1：开启 | 0
| 10ms | 上位机→VCU | 16 | 5bits | 声光报警器 | 每一个bit对应一种线束 顺序为红 绿 蓝 黄 白 | 0
| 10ms | 上位机→VCU | 21 | 1bits | 清错 | 0 不生效 1生效一次 退出心跳导致的安全状态 | 0
| 10ms | 上位机→VCU | 22 | 2bits | 预留 | 预留 | 0
| 10ms | 上位机→VCU | 24 | 40bits | 预留 | 预留 | 0
0x18000002 | 10ms | 上位机→VCU | 0 | 1bit | 液压电机使能信号 | 0不使能 1 使能 | 1
| 10ms | 上位机→VCU | 1 | 2bits | 液压电机工作模式 | 0不控制 1转速 2扭矩 其它无效，视为0 （默认转速控制） | 1
| 10ms | 上位机→VCU | 3 | 2bits | 液压电机经济模式 | 2bit 0默认标准 1 经济 2 动力 | 0
| 10ms | 上位机→VCU | 5 | 2bits | 转向电磁阀方向 | 0不控制 1左转 2 右转 3无效视作不控制 | 0-2
| 10ms | 上位机→VCU | 7 | 1bit | 预留 | 预留 | 0
| 10ms | 上位机→VCU | 8 | 16bits | 液压电机请求扭矩 | 液压电机请求扭矩+3000后发出 电机范围-3000~3000（物理值），CAN值是0-6000 Nm | 3000 | 等同于物理值0 Nm
| 10ms | 上位机→VCU | 24 | 16bits | 液压电机请求转速 | `+15000后发出 电机转速范围为-15000~15000，CAN值是0~30000 | 17000 | 等同于物理值2000 rpm
| 10ms | 上位机→VCU | 40 | 16bits | 转向电磁阀 | 电流控制 示例：（0~1500mA) | 0~400
0x18000003 | 10ms | 上位机→VCU | 0 | 1bit | 行走电机使能信号 | 行走电机使能信号 0不使能 1 使能 | 1
| 10ms | 上位机→VCU | 1 | 2bits | 行走电机工作模式 | 0不控制 1转速 2扭矩 其它无效，视为0 （默认转速控制） | 2
| 10ms | 上位机→VCU | 3 | 2bits | 行走电机方向 | 档位，00：空档，1：前进档 2：后退档，其它状态默认无效，置空档 | 0-2
| 10ms | 上位机→VCU | 5 | 2bits | 行走电机经济模式 | 2bit 0默认标准 1 经济 2 动力，具体扭矩限幅可根据需求定制 其它视为0 | 0
| 10ms | 上位机→VCU | 7 | 1bit | 预留 | 预留 | 0
| 10ms | 上位机→VCU | 8 | 16bits | 行走电机请求转速 | `+15000后发出 电机转速范围为-15000~15000，CAN值是0~30000 | 15000 | 等同于物理值0 rpm
| 10ms | 上位机→VCU | 24 | 16bits | 行走电机请走扭矩 | 行走电机请求扭矩+3000后发出 电机范围-3000~3000（物理值），CAN值是0-6000 Nm | 3000~3300 | 等同于物理值0~300 Nm
| 10ms | 上位机→VCU | 40 | 16bits | 刹车电磁阀控制 | 刹车电磁阀，PWM控制，（400~1600mA），占2Bytes 1.48A对应12.6Mpa | 700
0x18000004 | 10ms | 上位机→VCU | 0 | 16bits | 大臂抬电磁阀 | 电流控制（0~1500mA) | 控制哪个给哪个，另外对应的给0 （死区250） 200~500 mA
| 10ms | 上位机→VCU | 16 | 16bits | 大臂降电磁阀 | 电流控制（0~1500mA)
| 10ms | 上位机→VCU | 32 | 16bits | 铲斗内收电磁阀 | 电流控制（0~1500mA)
| 10ms | 上位机→VCU | 48 | 16bits | 铲斗外翻电磁阀 | 电流控制（0~1500mA)

## VCU→上位机
CAN-ID | 周期 | 方向 | 起始位 | 数据长度 | 数据内容 | 备注
0x181F0001 | 10ms | VCU →上位机 | 0 | 1bit | 上高压状态 | 1 ：上高压
| 10ms | VCU →上位机 | 1 | 1bit | 停车制动 | 手刹控制信号 1有效 0 取消
| 10ms | VCU →上位机 | 2 | 1bit | 软急停状态 | 0 ：无 1：软急停
| 10ms | VCU →上位机 | 3 | 1bit | 转向灯 | 左转
| 10ms | VCU →上位机 | 4 | 1bit | 转向灯 | 右转
| 10ms | VCU →上位机 | 5 | 1bit | 整车模式 | 默认0 有人，1 无人
| 10ms | VCU →上位机 | 6 | 1bit | 外部急停状态 | 0：无 1 表示外部急停触发，进入急停状态
| 10ms | VCU →上位机 | 7 | 1bit | 预留 | 预留
| 10ms | VCU →上位机 | 8 | 1bits | 心跳信号 | 200ms 0 1 翻转
| 10ms | VCU →上位机 | 9 | 1 bit | 上位机心跳状态 | 0：正常 1：错误
| 10ms | VCU →上位机 | 10 | 5 bits | 声光报警器 | 每一个bit对应一种线束 顺序为红 绿 蓝 黄 白
| 10ms | VCU →上位机 | 15 | 1bit | 充电状态 | 0：不充电 1：充电
| 10ms | VCU →上位机 | 16 | 16bits | 刹车控制 | 刹车电磁阀实际电流 ( ma)
| 10ms | VCU →上位机 | 32 | 8bits | 设备电量 | 分辨率0.4
| 10ms | VCU →上位机 | 40 | 1bits | 动臂举升电磁阀状态 | 1：表示存在故障 （电磁阀短路或开路）
| 10ms | VCU →上位机 | 41 | 1bits | 动臂下落电磁阀状态 | 1：表示存在故障 （电磁阀短路或开路）
| 10ms | VCU →上位机 | 42 | 1bits | 铲斗收斗电磁阀状态 | 1：表示存在故障 （电磁阀短路或开路）
| 10ms | VCU →上位机 | 43 | 1bits | 铲斗翻斗电磁阀状态 | 1：表示存在故障 （电磁阀短路或开路）
| 10ms | VCU →上位机 | 44 | 1bits | 脚制动电磁阀状态 | 1：表示存在故障 （电磁阀短路或开路）
| 10ms | VCU →上位机 | 45 | 1bit | 转向电磁阀引脚状态 | 1：表示存在故障 （电磁阀短路或开路）
| 10ms | VCU →上位机 | 46 | 1bits | 整车行走电机内部通讯故障 | 1：表示存在故障
| 10ms | VCU →上位机 | 47 | 1bits | 整车液压电机内部通讯故障 | 1：表示存在故障
| 10ms | VCU →上位机 | 48 | 2bits | 本体故障等级 | 0正常，3为最高故障等级
| 10ms | VCU →上位机 | 50 | 1bit | 近光灯 | 0：关闭 1：打开
| 10ms | VCU →上位机 | 51 | 1bit | 远光灯 | 0：关闭 1：打开
| 10ms | VCU →上位机 | 52 | 1bit | 工作灯 | 0：关闭 1：打开
| 10ms | VCU →上位机 | 53 | 1bit | 喇叭反馈 | 0：不生效 1：生效
| 10ms | VCU →上位机 | 54 | 1bit | 速度档反馈 | 0：低速档 1：高速档
| 10ms | VCU →上位机 | 55 | 1bit | 转向阀故障急停 | 0：正常 1：错误
| 10ms | VCU →上位机 | 56 | 1bit | 大臂抬电磁阀反馈 | 0：无动作 1：有动作
| 10ms | VCU →上位机 | 57 | 1bit | 大臂降电磁阀反馈 | 0：无动作 1：有动作
| 10ms | VCU →上位机 | 58 | 1bit | 铲斗内收电磁阀反馈 | 0：无动作 1：有动作
| 10ms | VCU →上位机 | 59 | 1bit | 铲斗外翻电磁阀反馈 | 0：无动作 1：有动作
| 10ms | VCU →上位机 | 60 | 1bits | 左转电磁阀反馈 | 0：无动作 1：有动作
| 10ms | VCU →上位机 | 61 | 1bits | 右转电磁阀反馈 | 0：无动作 1：有动作
| 10ms | VCU →上位机 | 62 | 2bits | 预留 | 预留
0x181F0002 | 10ms | VCU →上位机 | 0 | 16bits | 液压电机实际转速 | 分辨率 1 偏移 -15000
| 10ms | VCU →上位机 | 16 | 16bits | 液压电机实际扭矩 | 分辨率 0.5 偏移-5000
| 10ms | VCU →上位机 | 32 | 16bits | 液压电机电流 | 分辨率 0.05 偏移 -1000
| 10ms | VCU →上位机 | 48 | 1bits | 液压电机使能信号 | 1：使能
| 10ms | VCU →上位机 | 49 | 2bits | 预留 | 预留
| 10ms | VCU →上位机 | 51 | 2bits | 液压电机工作模式 | 0不控制 1扭矩 2转速 其它无效，视为0 （默认转速控制）
| 10ms | VCU →上位机 | 53 | 1bits | 行走电机使能信号 | 1：使能
| 10ms | VCU →上位机 | 54 | 2bits | 行进电机挡位信息 | 00：空档，1：前进档 2：后退档，其它状态默认无效，置空档
| 10ms | VCU →上位机 | 56 | 2bits | 行走电机工作模式 | 0不控制 1扭矩 2转速 其它无效，视为0 （默认转速控制）
| 10ms | VCU →上位机 | 56 | 2bits | 行走电机经济模式 | 2bit 0默认标准 1 经济 2 动力，具体扭矩限幅可根据需求定制 其它视为0
| 10ms | VCU →上位机 | 58 | 6bits | 预留 | 预留
0x181F0003 | 10ms | VCU →上位机 | 0 | 16bits | 行走电机电流 | 分辨率 0.05 偏移 -1000
| 10ms | VCU →上位机 | 16 | 16bits | 行走电机实际扭矩 | 分辨率 0.5 偏移-5000
| 10ms | VCU →上位机 | 32 | 16bits | 行走电机转速、车速
| 10ms | VCU →上位机 | 48 | 16bits | 轮速 | 分辨率0.16，范围0~60
0x181F0004 | 1000ms | VCU →上位机 | 0 | 16bits | 行进电机一功率 | 单位W，为1s平均功率
| 1000ms | VCU →上位机 | 16 | 16bits | 预留 | 预留
| 1000ms | VCU →上位机 | 32 | 16bits | 液压电机功率 | 单位W，为1s平均功率
| 1000ms | VCU →上位机 | 48 | 16bits | 转向阀实际电流 | 转向电磁阀实际电流 ( ma)
0x181F0005 | 10ms | VCU →上位机 | 0 | 64bits | 动臂、铲斗实际反馈电流 | 动臂举升、下落、铲斗收、翻针脚反馈电流，每个传感器占2bytes,占8Bytes，组成一帧ID，字节顺序、动臂举升、下落、铲斗收斗、翻斗。(ma)
0x181F0006 | 10ms | VCU →上位机 | 0 | 64bits | 各个关节油压 | 动臂大小腔、铲斗大小腔，共4个压力传感器，每个传感器占2bytes,占8Bytes，组成一帧ID，字节顺序、动臂大、小、铲斗大、小。
0x181F0007 | 50ms | VCU →上位机 | 0 | 16bits | 丹佛斯方向机角度 | 0-4095
| 50ms | VCU →上位机 | 16 | 8bits | 丹佛斯状态 | 0x00正常 ，0x11初始化，0xFF故障
| 50ms | VCU →上位机 | 24 | 40bits | 预留